## Sheet1
表1 | [8 empty] | 光色 | 平均波长 | 理论波长 | 百分误差(>1% 取两位有效数字，<1%取一位) | 注：
[9 empty] | 黄1 | 579.6458 | 576.96 | 0.0046551 | 角度格对应格式选自定义中的[hh]"°"mm"′"ss"″"（已选好，可以不管）
[9 empty] | 黄2 | 581.8673 | 579.07 | 0.0048306 | 角度输入格式：度分秒用英文符号:隔开，然后回车即可
衍射级数k |  | 光色 | 光谱线位置 |  | 衍射角 |  | φ平均 | 波长/nm | 绿 | 549.9121 | 546.07 | 0.0070358 | 当需要计算角度的三角函数值时可参考以下公式：正切：=TAN(角度*24*PI()/180)
|  |  | θ左 | θ右 | φ左 | φ右 |  |  | 紫 | 437.0415 | 435.83 | 0.0027797 | 原因：现在由于单元格的数值其实是“天”的数值，显示的“度”的数值其实是累计的小时数，按照这一关系，现在“度分秒”单元格的数值与实际“度”的关系是24倍关系。
2 | x1 | 黄2 | 11.8472 | 4.35 | 0.85208 | 0.85069 | 0.85139 | 581.8621 |  |  |  |  | 衍射级数是负的时候记得把衍射角和平均加上负号，波长不用加
2 | x2 | 黄1 | 11.8451 | 4.3486 | 0.85 | 0.84931 | 0.84965 | 580.7262 |  |  |  |  | 因为角度结果为负值时，是无法显示的，所以在衍射级数为负数时加了绝对值。但实际上负数结果能够保留并可进行下一步计算
2 | x3 | 绿 | 11.7958 | 4.3826 | 0.80069 | 0.88333 | 0.84201 | 575.7245 |  |  |  |  | 角度大于360度时，无法自动减去360度，但是如果是中间结果，不会影响三角函数的计算值。
2 | x4 | 紫 | 11.6292 | 4.1319 | 0.63403 | 0.63264 | 0.63333 | 436.982 |  |  |  |  | 如需把秒设定保留两位小数，只要把自定义格式设定为：[h]°mm′ss.00″即可
1 | x5 | 黄2 | 11.4132 | 3.916 | 0.41806 | 0.41667 | 0.41736 | 579.7821
1 | x6 | 黄1 | 11.4118 | 3.9146 | 0.41667 | 0.41528 | 0.41597 | 577.8723
1 | x7 | 绿 | 11.391 | 3.8931 | 0.39583 | 0.39375 | 0.39479 | 548.7241
1 | x8 | 紫 | 11.3069 | 3.8111 | 0.31181 | 0.31181 | 0.31181 | 434.126
中央明条纹 |  |  | θ0左 | 10.9951 |  | θ0右 | 3.4993
-1 | x9 | 紫 | 10.6813 | 3.184 | 0.31389 | 0.31528 | 0.31458 | 437.9711
-1 | x10 | 绿 | 10.6194 | 3.1201 | 0.37569 | 0.37917 | 0.37743 | 524.7999
-1 | x11 | 黄1 | 10.5792 | 3.0826 | 0.41597 | 0.41667 | 0.41632 | 578.3498
-1 | x12 | 黄2 | 10.5771 | 3.0799 | 0.41806 | 0.41944 | 0.41875 | 581.6917
-2 | x13 | 紫 | 10.3604 | 2.8611 | 0.63472 | 0.63819 | 0.63646 | 439.0869
-2 | x14 | 绿 | 10.1924 | 2.6951 | 0.80278 | 0.80417 | 0.80347 | 550.3997
-2 | x15 | 黄1 | 10.1458 | 2.6465 | 0.84931 | 0.85278 | 0.85104 | 581.635
-2 | x16 | 黄2 | 10.1417 | 2.6431 | 0.85347 | 0.85625 | 0.85486 | 584.1331
拓展实验 | [8 empty] | 倾斜角 | 修正使用公式
[9 empty] | 0.83333 | θ 是衍射角，α是夹角
衍射级数k |  | 光色 | 光谱线位置 |  | 衍射角 |  | φ平均 | 波长/nm | 修正后波长 | 修正后误差
|  |  | θ左 | θ右 | φ左 | φ右
-1 |  | 黄2 | 10.5181 | 3.0201 | 0.47708 | 0.47917 | 0.47812 | 663.1345 | 600.3545 | 0.040548
-1 |  | 黄1 | 10.5194 | 3.0236 | 0.47569 | 0.47569 | 0.47569 | 659.8083 | 597.4592 | 0.031756
-1 |  | 绿 | 10.5451 | 3.0458 | 0.45 | 0.45347 | 0.45174 | 626.9853 | 568.8241 | 0.041669
-1 |  | 紫 | 10.6417 | 3.1451 | 0.35347 | 0.35417 | 0.35382 | 492.2185 | 450.036 | 0.032595
中央明条纹 |  |  | θ0左 | 10.9965 |  |  | θ0右 | 3.4993

## Sheet2
表1 | [8 empty] | 光色 | 平均波长 | 理论波长 | 百分误差(>1% 取两位有效数字，<1%取一位)
[9 empty] | 黄1 | 573.8245 | 576.96 | 0.0054345
[9 empty] | 黄2 | 577.0071 | 579.07 | 0.0035624
衍射级数k |  | 光色 | 光谱线位置 |  | 衍射角 |  | φ平均 | 波长/nm | 绿 | 543.3154 | 546.07 | 0.0050444
|  |  | θ左 | θ右 | φ左 | φ右 |  |  | 紫 | 435.1538 | 435.83 | 0.0015515
-2 | x1 | 黄2 | 3.6562 | 11.1646 | -0.86597 | -0.84375 | -0.85486 | 584.1331
-2 | x2 | 黄1 | 3.6646 | 11.1705 | -0.85764 | -0.83785 | -0.84774 | 579.4763
-2 | x3 | 绿 | 3.7097 | 11.2167 | -0.8125 | -0.79167 | -0.80208 | 549.4844
-2 | x4 | 紫 | 3.8556 | 11.3802 | -0.66667 | -0.62812 | -0.6474 | 446.4484
-1 | x5 | 黄2 | 4.0872 | 11.5944 | -0.43507 | -0.41389 | -0.42448 | 589.5667
-1 | x6 | 黄1 | 4.0903 | 11.5972 | -0.43194 | -0.41111 | -0.42153 | 585.5103
-1 | x7 | 绿 | 4.1111 | 11.6174 | -0.41111 | -0.39097 | -0.40104 | 557.3298
-1 | x8 | 紫 | 4.1903 | 11.6976 | -0.33194 | -0.31076 | -0.32135 | 447.3413
中央明条纹 |  |  | θ0左 | 4.5222 |  | θ0右 | 12.0083
1 | x9 | 紫 | 4.8132 | 12.3187 | 0.29097 | 0.31042 | 0.30069 | 418.7394
1 | x10 | 绿 | 4.8924 | 12.3993 | 0.37014 | 0.39097 | 0.38056 | 529.1083
1 | x11 | 黄1 | 4.9153 | 12.4205 | 0.39306 | 0.41215 | 0.4026 | 559.4807
1 | x12 | 黄2 | 4.9167 | 12.4236 | 0.39444 | 0.41528 | 0.40486 | 562.587
2 | x13 | 紫 | 5.1319 | 12.6389 | 0.60972 | 0.63056 | 0.62014 | 428.0861
2 | x14 | 绿 | 5.2951 | 12.8028 | 0.77292 | 0.79444 | 0.78368 | 537.339
2 | x15 | 黄1 | 5.3472 | 12.8524 | 0.825 | 0.8441 | 0.83455 | 570.8308
2 | x16 | 黄2 | 5.3486 | 12.8538 | 0.82639 | 0.84549 | 0.83594 | 571.7416
拓展实验 | [8 empty] | 倾斜角 | 修正使用公式
0.625
衍射级数k |  | 光色 | 光谱线位置 |  | 衍射角 |  | φ平均 | 波长/nm | 修正后波长 | 修正后误差
|  |  | θ左 | θ右 | φ左 | φ右
-1 |  | 黄2 | 4.8389 | 12.3431 | 0.31771 | 0.31528 | 0.31649 | -440.6144 | 418.0305 | 0.27546
-1 |  | 黄1 | 4.9257 | 12.4337 | 0.40451 | 0.4059 | 0.40521 | -563.0649 | 531.4813 | 0.082181
-1 |  | 绿 | 4.9479 | 12.4562 | 0.42674 | 0.42847 | 0.4276 | -593.8608 | 559.8234 | 0.025186
-1 |  | 紫 | 4.9667 | 12.4729 | 0.44549 | 0.44514 | 0.44531 | -618.1741 | 582.1448 | 0.33572
中央明条纹 |  |  | θ0左 | 4.5212 |  |  | θ0右 | 12.0278