## Sheet1
| Um | X | Y | Hm | u | Bm | R1 | R2 | N1 | N2 | L | A | C
| 2 | 0.057 | 0.04256 | 40.7143 | 0.0084986 | 0.34602 | 1 | 10000 | 100 | 410 | 0.14 | 3e-05 | 1e-05
| 3 | 0.071 | 0.07034 | 50.7143 | 0.011276 | 0.57187 | 1 | 10000 | 100 | 410 | 0.14 | 3e-05 | 1e-05
| 4 | 0.092 | 0.09804 | 65.7143 | 0.012129 | 0.79707 | 1 | 10000 | 100 | 410 | 0.14 | 3e-05 | 1e-05
| 5 | 0.104 | 0.1254 | 74.2857 | 0.013724 | 1.0195 | 1 | 10000 | 100 | 410 | 0.14 | 3e-05 | 1e-05
| 6 | 0.124 | 0.1528 | 88.5714 | 0.014026 | 1.2423 | 1 | 10000 | 100 | 410 | 0.14 | 3e-05 | 1e-05
| 7 | 0.154 | 0.179 | 110 | 0.01323 | 1.4553 | 1 | 10000 | 100 | 410 | 0.14 | 3e-05 | 1e-05
| 8 | 0.198 | 0.2029 | 141.4286 | 0.011664 | 1.6496 | 1 | 10000 | 100 | 410 | 0.14 | 3e-05 | 1e-05
| 9 | 0.296 | 0.2203 | 211.4286 | 0.0084712 | 1.7911 | 1 | 10000 | 100 | 410 | 0.14 | 3e-05 | 1e-05
| 10 | 0.408 | 0.2305 | 291.4286 | 0.0064303 | 1.874 | 1 | 10000 | 100 | 410 | 0.14 | 3e-05 | 1e-05
| 11 | 0.524 | 0.2387 | 374.2857 | 0.0051849 | 1.9407 | 1 | 10000 | 100 | 410 | 0.14 | 3e-05 | 1e-05
| 12 | 0.6 | 0.2408 | 428.5714 | 0.004568 | 1.9577 | 1 | 10000 | 100 | 410 | 0.14 | 3e-05 | 1e-05
| 13 | 0.66 | 0.246 | 471.4286 | 0.0042424 | 2 | 1 | 10000 | 100 | 410 | 0.14 | 3e-05 | 1e-05
| 14 | 0.712 | 0.2494 | 508.5714 | 0.0039869 | 2.0276 | 1 | 10000 | 100 | 410 | 0.14 | 3e-05 | 1e-05
| 15 | 0.74 | 0.2528 | 528.5714 | 0.0038884 | 2.0553 | 1 | 10000 | 100 | 410 | 0.14 | 3e-05 | 1e-05
| 15 | 0.7107 | 0.2494 | 507.6429 |  | 2.0276 | 1 | 10000 | 100 | 410 | 0.14 | 3e-05 | 1e-05
| 15 | 0.0326 | 0.1909 | 23.2857 |  | 1.552 | 1 | 10000 | 100 | 410 | 0.14 | 3e-05 | 1e-05
| 15 | -0.05216 | 0.0172 | -37.2571 |  | 0.13984 | 1 | 10000 | 100 | 410 | 0.14 | 3e-05 | 1e-05
| 15 | -0.6585 | -0.246 | -470.3571 |  | -2 | 1 | 10000 | 100 | 410 | 0.14 | 3e-05 | 1e-05
| 15 | -0.01304 | -0.1926 | -9.3143 |  | -1.5659 | 1 | 10000 | 100 | 410 | 0.14 | 3e-05 | 1e-05
.. | 15 | -0.576 | -0.2408 | -411.4286 |  | -1.9577 | 1 | 10000 | 100 | 410 | 0.14 | 3e-05 | 1e-05
| 15 | -0.416 | -0.2322 | -297.1429 |  | -1.8878 | 1 | 10000 | 100 | 410 | 0.14 | 3e-05 | 1e-05
| 15 | -0.3328 | -0.2219 | -237.7143 |  | -1.8041 | 1 | 10000 | 100 | 410 | 0.14 | 3e-05 | 1e-05
| 15 | -0.0896 | -0.2047 | -64 |  | -1.6642 | 1 | 10000 | 100 | 410 | 0.14 | 3e-05 | 1e-05
| 15 | -0.0128 | -0.1944 | -9.1429 |  | -1.5805 | 1 | 10000 | 100 | 410 | 0.14 | 3e-05 | 1e-05
| 15 | 0.0384 | -0.1686 | 27.4286 |  | -1.3707 | 1 | 10000 | 100 | 410 | 0.14 | 3e-05 | 1e-05
| 15 | 0.0704 | -0.1376 | 50.2857 |  | -1.1187 | 1 | 10000 | 100 | 410 | 0.14 | 3e-05 | 1e-05
| 15 | 0.0896 | -0.1204 | 64 |  | -0.97886 | 1 | 10000 | 100 | 410 | 0.14 | 3e-05 | 1e-05
| 15 | 0.1152 | -0.0843 | 82.2857 |  | -0.68537 | 1 | 10000 | 100 | 410 | 0.14 | 3e-05 | 1e-05
| 15 | 0.128 | -0.0688 | 91.4286 |  | -0.55935 | 1 | 10000 | 100 | 410 | 0.14 | 3e-05 | 1e-05
| 15 | 0.1536 | -0.0241 | 109.7143 |  | -0.19593 | 1 | 10000 | 100 | 410 | 0.14 | 3e-05 | 1e-05
| 15 | 0.1664 | -0.00516 | 118.8571 |  | -0.041951 | 1 | 10000 | 100 | 410 | 0.14 | 3e-05 | 1e-05
| 15 | 0.2048 | 0.0688 | 146.2857 |  | 0.55935 | 1 | 10000 | 100 | 410 | 0.14 | 3e-05 | 1e-05
| 15 | 0.224 | 0.0946 | 160 |  | 0.76911 | 1 | 10000 | 100 | 410 | 0.14 | 3e-05 | 1e-05
| 15 | 0.275 | 0.1668 | 196.4286 |  | 1.3561 | 1 | 10000 | 100 | 410 | 0.14 | 3e-05 | 1e-05
| 15 | 0.371 | 0.2236 | 265 |  | 1.8179 | 1 | 10000 | 100 | 410 | 0.14 | 3e-05 | 1e-05
| 15 | 0.531 | 0.2374 | 379.2857 |  | 1.9301 | 1 | 10000 | 100 | 410 | 0.14 | 3e-05 | 1e-05
| 15 | 0.601 | 0.2442 | 429.2857 |  | 1.9854 | 1 | 10000 | 100 | 410 | 0.14 | 3e-05 | 1e-05
| 15 | 0.68 | 0.2477 | 485.7143 |  | 2.0138 | 1 | 10000 | 100 | 410 | 0.14 | 3e-05 | 1e-05
| 15 | 0.236 | 0.2167 | 168.5714 |  | 1.7618 | 1 | 10000 | 100 | 410 | 0.14 | 3e-05 | 1e-05
| 15 | 0.0896 | 0.203 | 64 |  | 1.6504 | 1 | 10000 | 100 | 410 | 0.14 | 3e-05 | 1e-05
| 15 | 0.0576 | 0.1961 | 41.1429 |  | 1.5943 | 1 | 10000 | 100 | 410 | 0.14 | 3e-05 | 1e-05
| 15 | -0.0448 | 0.141 | -32 |  | 1.1463 | 1 | 10000 | 100 | 410 | 0.14 | 3e-05 | 1e-05
| 15 | -0.0896 | 0.0894 | -64 |  | 0.72683 | 1 | 10000 | 100 | 410 | 0.14 | 3e-05 | 1e-05
| 15 | -0.1024 | 0.0499 | -73.1429 |  | 0.40569 | 1 | 10000 | 100 | 410 | 0.14 | 3e-05 | 1e-05
| 15 | -0.1408 | -0.0189 | -100.5714 |  | -0.15366 | 1 | 10000 | 100 | 410 | 0.14 | 3e-05 | 1e-05
| 15 | -0.1536 | -0.0533 | -109.7143 |  | -0.43333 | 1 | 10000 | 100 | 410 | 0.14 | 3e-05 | 1e-05
| 15 | -0.1792 | -0.0912 | -128 |  | -0.74146 | 1 | 10000 | 100 | 410 | 0.14 | 3e-05 | 1e-05
| 15 | -0.1856 | -0.1049 | -132.5714 |  | -0.85285 | 1 | 10000 | 100 | 410 | 0.14 | 3e-05 | 1e-05
| 15 | -0.2112 | -0.1514 | -150.8571 |  | -1.2309 | 1 | 10000 | 100 | 410 | 0.14 | 3e-05 | 1e-05
| 15 | -0.2496 | -0.1806 | -178.2857 |  | -1.4683 | 1 | 10000 | 100 | 410 | 0.14 | 3e-05 | 1e-05
| 15 | 0.7107 | 0.2492 | 507.6429 |  | 2.026 | 1 | 10000 | 100 | 410 | 0.14 | 3e-05 | 1e-05
| 15 | -0.6585 | -0.246 | -470.3571 |  | -2 | 1 | 10000 | 100 | 410 | 0.14 | 3e-05 | 1e-05
| 15 | 0.0326 | 0.1909 | 23.2857 |  | 1.552 | 1 | 10000 | 100 | 410 | 0.14 | 3e-05 | 1e-05
| 15 | -0.013 | -0.1926 | -9.2857 |  | -1.5659 | 1 | 10000 | 100 | 410 | 0.14 | 3e-05 | 1e-05
[7 empty] | 1 | 10000 | 100 | 410 | 0.14 | 3e-05 | 1e-05